## Folha 1
IEM120 | Ud |  | Detector de presença, encastrado.
Detector de presença, gama básica formado por mecanismo de comutação para automatização do sistema de iluminação e detector de presença de material termoplástico cor branca acabamento brilhante. Instalação encastrada. O preço não inclui a caixa para mecanismo encastrado nem o espelho.
Unitário |  | Ud |  | Descrição | Rend. | Preço unitário | Importância
mt34gir090a |  | Ud |  | Mecanismo de comutação para automatização do sistema de iluminação, tensão de alimentação 230 V, para encastrar. | 1 | 8129.21 | 8129.21
mt34gir091ab |  | Ud |  | Detector de presença de material termoplástico cor branca acabamento brilhante, regulável em sensibilidade lumínica, ângulo de detecção de 180° com alcance frontal de 32 m e lateral de 19 m, e altura máxima de instalação 1,1 m. | 1 | 6694.09 | 6694.09
mo003 |  | h |  | Oficial de 1ª electricista. | 0.167 | 138.06 | 23.06
|  | % |  | Custos directos complementares | 2 | 14846.4 | 296.93
Custo de manutenção decenal: 757,16MT nos primeiros 10 anos. | [5 empty] | Total: | 15143.3