## Folha 1
IEX060 | Ud | Interruptor diferencial modular.
Interruptor diferencial instantâneo, de 2 módulos, bipolar (2P), intensidade nominal 63 A, sensibilidade 300 mA, poder de corte 6 kA, classe A.
Unitário |  | Ud | Descrição | Rend. | Preço unitário | Importância
mt35amc100rm |  | Ud | Interruptor diferencial instantâneo, de 2 módulos, bipolar (2P), intensidade nominal 63 A, sensibilidade 300 mA, poder de corte 6 kA, classe A, de 36x80x77,8 mm, grau de protecção IP20, montagem sobre calha DIN (35 mm) e encaixe por clique na calha, segundo EN 61008-1. | 1 | 31627.2 | 31627.2
mo003 |  | h | Oficial de 1ª electricista. | 0.279 | 138.06 | 38.52
|  | % | Custos directos complementares | 2 | 31665.7 | 633.31
Custo de manutenção decenal: 1.614,95MT nos primeiros 10 anos. |  |  |  |  | Total: | 32299