## Folha 1
IEX060 | Ud | Interruptor diferencial modular.
Interruptor diferencial selectivo, de 4 módulos, tetrapolar (4P), intensidade nominal 63 A, sensibilidade 300 mA, poder de corte 10 kA, classe A.
Unitário |  | Ud | Descrição | Rend. | Preço unitário | Importância
mt35amc121aa |  | Ud | Interruptor diferencial selectivo, de 4 módulos, tetrapolar (4P), intensidade nominal 63 A, sensibilidade 300 mA, poder de corte 10 kA, classe A, de 36x80x77,8 mm, grau de protecção IP20, montagem sobre calha DIN (35 mm) e encaixe por clique na calha, segundo EN 61008-1. | 1 | 59295.1 | 59295.1
mo003 |  | h | Oficial de 1ª electricista. | 0.39 | 138.06 | 53.84
|  | % | Custos directos complementares | 2 | 59348.94 | 1186.98
Custo de manutenção decenal: 3.026,79MT nos primeiros 10 anos. |  |  |  |  | Total: | 60535.92