## Folha 1
IEX060 | Ud | Interruptor diferencial modular.
Interruptor diferencial instantâneo super imunizado, de 2 módulos, bipolar (2P), intensidade nominal 63 A, sensibilidade 30 mA, poder de corte 6 kA, classe Asi.
Unitário |  | Ud | Descrição | Rend. | Preço unitário | Importância
mt35amc110cc |  | Ud | Interruptor diferencial instantâneo super imunizado, de 2 módulos, bipolar (2P), intensidade nominal 63 A, sensibilidade 30 mA, poder de corte 6 kA, classe Asi, de 36x80x77,8 mm, grau de protecção IP20, montagem sobre calha DIN (35 mm) e encaixe por clique na calha, segundo EN 61008-1. | 1 | 41849.8 | 41849.8
mo003 |  | h | Oficial de 1ª electricista. | 0.279 | 138.06 | 38.52
|  | % | Custos directos complementares | 2 | 41888.32 | 837.77
Custo de manutenção decenal: 2.136,31MT nos primeiros 10 anos. |  |  |  |  | Total: | 42726.09