## Folha 1
IFC010 | Ud | Pré-instalação de contador para abastecimento de água potável.
Pré-instalação de contador geral de água 1 1/2" DN 40 mm, colocado em armário pré-fabricado, ligado ao ramal de ligação e ao ramal de introdução, formada por duas válvulas de corte de esfera de latão niquelado; torneira de purga e válvula de retenção. Inclusive fechadura especial de secção quadrada e material auxiliar. O preço não inclui o contador de água.
Unitário |  | Ud | Descrição | Rend. | Preço unitário | Importância
mt37sve010f |  | Ud | Válvula de esfera de latão niquelado para enroscar de 1 1/2". | 2 | 2674.95 | 5349.9
mt37sgl010c |  | Ud | Torneira de purga de 25 mm. | 1 | 640.47 | 640.47
mt37svr010e |  | Ud | Válvula de retenção de latão para enroscar de 1 1/2". | 1 | 1723.67 | 1723.67
mt37cir010c |  | Ud | Armário de fibra de vidro de 130x60x50 cm para alojar contador individual de água de 40 mm, provido de fechadura especial de secção quadrada. | 1 | 34180.1 | 34180.1
mt37www010 |  | Ud | Material auxiliar para instalações de abastecimento de água. | 1 | 135.04 | 135.04
mo008 |  | h | Oficial de 1ª canalizador. | 1.248 | 144.14 | 179.89
mo107 |  | h | Ajudante de canalizador. | 0.624 | 104.64 | 65.3
|  | % | Custos directos complementares | 4 | 42274.4 | 1690.98
Custo de manutenção decenal: 2.198,27MT nos primeiros 10 anos. |  |  |  |  | Total: | 43965.4