## Folha 1
IFD070 | Ud | Depósito pré-fabricado de água potável, para enterrar.
Depósito de polietileno linear de baixa densidade (PELBD/LLDPE), horizontal, de 1000 l, de água potável, para enterrar, com válvula de corte adufa de 1" DN 25 mm e válvula de flutuador, para a entrada e válvula de corte adufa de 1" DN 25 mm para a saída.
Unitário |  | Ud | Descrição | Rend. | Preço unitário | Importância
mt37svc010f |  | Ud | Válvula adufa de latão fundido, para enroscar, de 1". | 2 | 881.35 | 1762.7
mt37vfl010c |  | Ud | Válvula de flutuador de 1" de diâmetro, para uma pressão máxima de 6 bar, com corpo de latão, bóia esférica roscada de latão e obturador de borracha. | 1 | 6554.18 | 6554.18
mt37dpb110cb |  | Ud | Depósito de polietileno linear de baixa densidade (PELBD/LLDPE), horizontal, de 1000 l, de 1000 mm de diâmetro e 1600 mm de comprimento, com boca de acesso de 450 mm de diâmetro, arejador e escoadouro, para enterrar. | 1 | 19292.9 | 19292.9
mt37www010 |  | Ud | Material auxiliar para instalações de abastecimento de água. | 1 | 135.04 | 135.04
mq04cag010a |  | h | Camião com grua de carga máxima 6 t. | 0.2 | 1980.49 | 396.1
mo008 |  | h | Oficial de 1ª canalizador. | 2.073 | 138.06 | 286.2
mo107 |  | h | Ajudante de canalizador. | 2.073 | 100.25 | 207.82
|  | % | Custos directos complementares | 2 | 28635 | 572.7
Custo de manutenção decenal: 3.212,84MT nos primeiros 10 anos. |  |  |  |  | Total: | 29207.7