## Folha 1
IFI007 | Ud | Conjunto de válvulas de seccionamento.
Conjunto de duas válvulas de corte de esfera, rectas, de 16 mm de diâmetro, pré-montadas em caixa de plástico, com suportes para montagem da caixa e manípulo para as válvulas.
Unitário |  |  | Ud | Descrição | Rend. | Preço unitário | Importância
mt37avu010g |  |  | Ud | Conjunto de duas válvulas de corte de esfera, rectas, de 16 mm de diâmetro, pré-montadas em caixa de plástico, com suportes para montagem da caixa e manípulo para as válvulas. | 1 | 11754.6 | 11754.6
mt37www010 |  |  | Ud | Material auxiliar para instalações de abastecimento de água. | 1 | 135.04 | 135.04
mo008 |  |  | h | Oficial de 1ª canalizador. | 0.362 | 138.06 | 49.98
mo107 |  |  | h | Ajudante de canalizador. | 0.362 | 100.25 | 36.29
|  |  | % | Custos directos complementares | 2 | 11975.9 | 239.52
Custo de manutenção decenal: 2.076,63MT nos primeiros 10 anos. | [5 empty] | Total: | 12215.5