## Folha 1
IFI013 | Ud | Instalação interior para lavandaria.
Instalação interior de abastecimento de água para lavandaria com capacidade para: tanque de lavar roupa, tomada e válvula de seccionamento para máquina de lavar roupa, realizada com tubo de polietileno reticulado (PE-X), para a rede de água fria e quente que liga o ramal de distribuição individual ou um dos seus ramais de alimentação com cada um dos aparelhos sanitários, com os diâmetros necessários para cada ponto de serviço. Inclusive válvulas de seccionamento para o corte do abastecimento de água, de polietileno reticulado (PE-X), material auxiliar para montagem e fixação, ramal de distribuição individual, acessórios de ramais. O preço não inclui os trabalhos auxiliares de pedreiro para instalações.
Unitário |  | Ud | Descrição | Rend. | Preço unitário | Importância
mt37tpu400a |  | Ud | Material auxiliar para montagem e fixação das tubagens de polietileno reticulado (PE-Xa), série 5, de 16 mm de diâmetro exterior. | 2.7 | 11.69 | 31.56
mt37tpu010qg |  | m | Tubo de polietileno reticulado (PE-Xa), série 5, de 16 mm de diâmetro exterior, PN=6 atm e 1,8 mm de espessura, fornecido em rolos, segundo NP EN ISO 15875-2, com o preço incrementado em 30% relativamente a acessórios e peças especiais. | 2.7 | 322.32 | 870.26
mt37tpu400b |  | Ud | Material auxiliar para montagem e fixação das tubagens de polietileno reticulado (PE-Xa), série 5, de 20 mm de diâmetro exterior. | 13.4 | 15.2 | 203.68
mt37tpu010rg |  | m | Tubo de polietileno reticulado (PE-Xa), série 5, de 20 mm de diâmetro exterior, PN=6 atm e 1,9 mm de espessura, fornecido em rolos, segundo NP EN ISO 15875-2, com o preço incrementado em 30% relativamente a acessórios e peças especiais. | 13.4 | 445.17 | 5965.28
mt37avu022h |  | Ud | Válvula de esfera, de latão, de 20 mm de diâmetro. | 2 | 2914.43 | 5828.86
mt31gcg070a |  | Ud | Válvula de seccionamento para máquina de lavar roupa ou louça, para roscar, gama básica, de 1/2" de diâmetro. | 1 | 2470.04 | 2470.04
mo008 |  | h | Oficial de 1ª canalizador. | 3.498 | 138.06 | 482.93
mo107 |  | h | Ajudante de canalizador. | 3.498 | 100.25 | 350.67
|  | % | Custos directos complementares | 2 | 16203.28 | 324.07
Custo de manutenção decenal: 1.818,01MT nos primeiros 10 anos. |  |  |  |  | Total: | 16527.35