## Folha 1
IFM006 | m | Tubagem para ramal de distribuição, encastrada na parede.
Tubagem para ramal de distribuição de abastecimento de água, encastrada na parede, constituída por tubo de aço galvanizado estirado sem soldadura, série M, de 3/4" DN 20 mm de diâmetro e 2,6 mm de espessura. Inclusive material auxiliar para montagem e fixação, acessórios e peças especiais. O preço não inclui os trabalhos auxiliares de pedreiro para instalações.
Unitário |  | Ud | Descrição | Rend. | Preço unitário | Importância
mt08tag400c |  | Ud | Material auxiliar para montagem e fixação das tubagens de aço galvanizado, de 3/4" DN 20 mm. | 0.4 | 21.59 | 8.64
mt08tag015cd |  | m | Tubo de aço galvanizado estirado sem soldadura, série M, de 3/4" DN 20 mm de diâmetro e 2,6 mm de espessura, segundo NP EN 10255, com o preço incrementado em 15% relativamente a acessórios e peças especiais. | 1 | 496.62 | 496.62
mt37wwt010e |  | m | Tubo flexível corrugado de polipropileno, de 23 mm de diâmetro, temperatura de trabalho até 100°C, para sinalização e protecção mecânica e contra os agentes externos como gesso, cimento, cal, etc., das tubagens de água fria e A.Q.S. | 1 | 64.51 | 64.51
mo008 |  | h | Oficial de 1ª canalizador. | 0.279 | 136.52 | 38.09
mo107 |  | h | Ajudante de canalizador. | 0.279 | 99.12 | 27.65
|  | % | Custos directos complementares | 2 | 635.51 | 12.71
Custo de manutenção decenal: 32,41MT nos primeiros 10 anos. |  |  |  |  | Total: | 648.22