## Folha 1
IFW030 | Ud | Torneira.
Torneira de latão, de 3/4" de diâmetro.
Unitário |  |  | Ud | Descrição | Rend. | Preço unitário | Importância
mt37sgl050b |  |  | Ud | Torneira de latão, de 3/4" de diâmetro. | 1 | 796.72 | 796.72
mt37www010 |  |  | Ud | Material auxiliar para instalações de abastecimento de água. | 1 | 135.04 | 135.04
mo008 |  |  | h | Oficial de 1ª canalizador. | 0.111 | 138.06 | 15.32
mo107 |  |  | h | Ajudante de canalizador. | 0.111 | 100.25 | 11.13
|  |  | % | Custos directos complementares | 2 | 958.21 | 19.16
Custo de manutenção decenal: 166,15MT nos primeiros 10 anos. | [5 empty] | Total: | 977.37