## Folha 1
IFW030 | Ud | Torneira.
Torneira para máquina de lavar roupa ou loiça, de latão cromado, de 1/2" de diâmetro.
Unitário |  |  | Ud | Descrição | Rend. | Preço unitário | Importância
mt37sgl030a |  |  | Ud | Torneira para máquina de lavar roupa ou loiça, de latão cromado, de 1/2" de diâmetro. | 1 | 1306.97 | 1306.97
mt37www010 |  |  | Ud | Material auxiliar para instalações de abastecimento de água. | 1 | 135.04 | 135.04
mo008 |  |  | h | Oficial de 1ª canalizador. | 0.111 | 138.06 | 15.32
mo107 |  |  | h | Ajudante de canalizador. | 0.111 | 100.25 | 11.13
|  |  | % | Custos directos complementares | 2 | 1468.46 | 29.37
Custo de manutenção decenal: 254,63MT nos primeiros 10 anos. | [5 empty] | Total: | 1497.83