## Folha 1
IFW030 | Ud | Torneira.
Torneira de latão para jardim ou terraço, com racor de ligação a mangueira, de 1" de diâmetro.
Unitário |  | Ud | Descrição | Rend. | Preço unitário | Importância
mt37sgl040c |  | Ud | Torneira de latão para jardim ou terraço, com racor de ligação a mangueira, de 1" de diâmetro. | 1 | 3321.94 | 3321.94
mt37www010 |  | Ud | Material auxiliar para instalações de abastecimento de água. | 1 | 135.04 | 135.04
mo008 |  | h | Oficial de 1ª canalizador. | 0.111 | 138.06 | 15.32
mo107 |  | h | Ajudante de canalizador. | 0.111 | 100.25 | 11.13
|  | % | Custos directos complementares | 2 | 3483.43 | 69.67
Custo de manutenção decenal: 604,03MT nos primeiros 10 anos. |  |  |  |  | Total: | 3553.1