## Folha 1
IFW050 | Ud | Purgador.
Purgador automático de ar com bóia e rosca de 1/2" de diâmetro, corpo e tampa de latão, para uma pressão máxima de funcionamento de 10 bar e uma temperatura máxima de 110°C.
Unitário |  | Ud | Descrição | Rend. | Preço unitário | Importância
mt37sgl020d |  | Ud | Purgador automático de ar com bóia e rosca de 1/2" de diâmetro, corpo e tampa de latão, para uma pressão máxima de funcionamento de 10 bar e uma temperatura máxima de 110°C. | 1 | 843.93 | 843.93
mt37www010 |  | Ud | Material auxiliar para instalações de abastecimento de água. | 1 | 135.04 | 135.04
mo008 |  | h | Oficial de 1ª canalizador. | 0.111 | 138.06 | 15.32
mo107 |  | h | Ajudante de canalizador. | 0.111 | 100.25 | 11.13
|  | % | Custos directos complementares | 2 | 1005.42 | 20.11
Custo de manutenção decenal: 174,34MT nos primeiros 10 anos. |  |  |  |  | Total: | 1025.53