## Folha 1
IGI030 | Ud | Electroválvula.
Electroválvula automática de alumínio de 1/2" de diâmetro, pressão máxima de entrada de 0,36 bar, alimentação a 230 V, normalmente fechada, para ligação a sistemas mecânicos de ventilação e/ou extracção de cozinhas profissionais.
Unitário |  | Ud | Descrição | Rend. | Preço unitário | Importância
mt43cpt040w |  | Ud | Electroválvula automática de alumínio de 1/2" de diâmetro, pressão máxima de entrada de 0,36 bar, alimentação a 230 V, normalmente fechada. | 1 | 6318.63 | 6318.63
mo010 |  | h | Oficial de 1ª instalador de gás. | 0.189 | 138.06 | 26.09
mo109 |  | h | Ajudante de instalador de gás. | 0.189 | 100.25 | 18.95
|  | % | Custos directos complementares | 2 | 6363.67 | 127.27
Custo de manutenção decenal: 4.154,20MT nos primeiros 10 anos. |  |  |  |  | Total: | 6490.94