## Folha 1
IGI030 | Ud |  | Electroválvula.
Electroválvula automática de alumínio de 1 1/2" de diâmetro, pressão máxima de entrada de 1 bar, alimentação a 230 V, normalmente fechada, para ligação a sistemas mecânicos de ventilação e/ou extracção de cozinhas profissionais.
Unitário |  | Ud |  | Descrição | Rend. | Preço unitário | Importância
mt43cpt040J |  | Ud |  | Electroválvula automática de alumínio de 1 1/2" de diâmetro, pressão máxima de entrada de 1 bar, alimentação a 230 V, normalmente fechada. | 1 | 17316.6 | 17316.6
mo010 |  | h |  | Oficial de 1ª instalador de gás. | 0.189 | 138.06 | 26.09
mo109 |  | h |  | Ajudante de instalador de gás. | 0.189 | 100.25 | 18.95
|  | % |  | Custos directos complementares | 2 | 17361.7 | 347.23
Custo de manutenção decenal: 11.333,70MT nos primeiros 10 anos. | [5 empty] | Total: | 17708.9