## Folha 1
IGL025 | Ud |  | Caixa de derivação.
Caixa de derivação estanque, rectangular, de 105x105x55 mm, com 7 cones e tampa amovível com parafusos de 1/4 de volta. Instalação em superfície. Inclusive dispositivos de ligação e elementos de fixação.
Unitário |  | Ud |  | Descrição | Rend. | Preço unitário | Importância
mt35caj030d |  | Ud |  | Caixa de derivação estanque, rectangular, de 105x105x55 mm, com 7 cones e tampa amovível com parafusos de 1/4 de volta, para instalar na superfície. Inclusive dispositivos de ligação e elementos de fixação. | 1 | 301.27 | 301.27
mo006 |  | h |  | Oficial de 1ª instalador de redes e equipamentos de detecção e segurança. | 0.111 | 138.06 | 15.32
mo105 |  | h |  | Ajudante de instalador de redes e equipamentos de detecção e segurança. | 0.111 | 100.25 | 11.13
|  | % |  | Custos directos complementares | 2 | 327.72 | 6.55
Custo de manutenção decenal: 11,70MT nos primeiros 10 anos. | [5 empty] | Total: | 334.27