## Folha 1
IGW010 | Ud |  | Redutor.
Redutor tipo FE-10 para um caudal máximo de 10 m³/h, 0,3 a 4 bar de pressão de entrada e 20 mbar de pressão de saída.
Unitário |  | Ud |  | Descrição | Rend. | Preço unitário | Importância
mt43cgp020ae |  | Ud |  | Redutor tipo FE-10 para um caudal máximo de 10 m³/h, 0,3 a 4 bar de pressão de entrada e 20 mbar de pressão de saída. | 1 | 5416.96 | 5416.96
mo010 |  | h |  | Oficial de 1ª instalador de gás. | 0.836 | 138.06 | 115.42
mo109 |  | h |  | Ajudante de instalador de gás. | 0.836 | 100.25 | 83.81
|  | % |  | Custos directos complementares | 2 | 5616.19 | 112.32
Custo de manutenção decenal: 973,85MT nos primeiros 10 anos. | [5 empty] | Total: | 5728.51