## Folha 1
IGW010 | Ud |  | Redutor.
Redutor tipo FE-25 para um caudal máximo de 25 m³/h, 0,4 a 4 bar de pressão de entrada e 21 mbar de pressão de saída.
Unitário |  | Ud |  | Descrição | Rend. | Preço unitário | Importância
mt43cgp020bg |  | Ud |  | Redutor tipo FE-25 para um caudal máximo de 25 m³/h, 0,4 a 4 bar de pressão de entrada e 21 mbar de pressão de saída. | 1 | 9578.07 | 9578.07
mo010 |  | h |  | Oficial de 1ª instalador de gás. | 0.836 | 138.06 | 115.42
mo109 |  | h |  | Ajudante de instalador de gás. | 0.836 | 100.25 | 83.81
|  | % |  | Custos directos complementares | 2 | 9777.3 | 195.55
Custo de manutenção decenal: 1.695,38MT nos primeiros 10 anos. | [5 empty] | Total: | 9972.85