## Folha 1
IGW020 | Ud |  | Válvula de gás.
Válvula de esfera de latão com comando de borboleta, com rosca cilíndrica GAS fêmea-macho de 1/2" de diâmetro, PN=5 bar.
Unitário |  | Ud |  | Descrição | Rend. | Preço unitário | Importância
mt43acv060a |  | Ud |  | Válvula de esfera de latão com comando de borboleta, com rosca cilíndrica GAS fêmea-macho de 1/2" de diâmetro, PN=5 bar, segundo NP EN 331. | 1 | 1215.37 | 1215.37
mo010 |  | h |  | Oficial de 1ª instalador de gás. | 0.111 | 138.06 | 15.32
mo109 |  | h |  | Ajudante de instalador de gás. | 0.111 | 100.25 | 11.13
|  | % |  | Custos directos complementares | 2 | 1241.82 | 24.84
Custo de manutenção decenal: 215,33MT nos primeiros 10 anos. | [5 empty] | Total: | 1266.66