## Folha 1
IGW020 | Ud |  | Válvula de gás.
Válvula de esfera de latão com comando de alavanca, com rosca cilíndrica GAS fêmea-fêmea de 1 1/4" de diâmetro, PN=30 bar, acabamento cromado.
Unitário |  | Ud |  | Descrição | Rend. | Preço unitário | Importância
mt43acv090e |  | Ud |  | Válvula de esfera de latão com comando de alavanca, com rosca cilíndrica GAS fêmea-fêmea de 1 1/4" de diâmetro, PN=30 bar, acabamento cromado. | 1 | 2507.47 | 2507.47
mo010 |  | h |  | Oficial de 1ª instalador de gás. | 0.33 | 138.06 | 45.56
mo109 |  | h |  | Ajudante de instalador de gás. | 0.33 | 100.25 | 33.08
|  | % |  | Custos directos complementares | 2 | 2586.11 | 51.72
Custo de manutenção decenal: 448,43MT nos primeiros 10 anos. | [5 empty] | Total: | 2637.83