## Folha 1
IGW020 | Ud |  | Válvula de gás.
Válvula de esfera de latão com comando de alavanca, com rosca cilíndrica GAS fêmea-fêmea de 1 1/2" de diâmetro, PN=30 bar, acabamento cromado.
Unitário |  | Ud |  | Descrição | Rend. | Preço unitário | Importância
mt43acv090f |  | Ud |  | Válvula de esfera de latão com comando de alavanca, com rosca cilíndrica GAS fêmea-fêmea de 1 1/2" de diâmetro, PN=30 bar, acabamento cromado. | 1 | 3609.63 | 3609.63
mo010 |  | h |  | Oficial de 1ª instalador de gás. | 0.389 | 138.06 | 53.71
mo109 |  | h |  | Ajudante de instalador de gás. | 0.389 | 100.25 | 39
|  | % |  | Custos directos complementares | 2 | 3702.34 | 74.05
Custo de manutenção decenal: 641,99MT nos primeiros 10 anos. | [5 empty] | Total: | 3776.39