## Folha 1
IGW020 | Ud |  | Válvula de gás.
Válvula de esfera de aço inoxidável com comando de alavanca, com rosca cilíndrica GAS fêmea-fêmea de 1 1/2" de diâmetro, PN=56 bar.
Unitário |  | Ud |  | Descrição | Rend. | Preço unitário | Importância
mt43acv100d |  | Ud |  | Válvula de esfera de aço inoxidável com comando de alavanca, com rosca cilíndrica GAS fêmea-fêmea de 1 1/2" de diâmetro, PN=56 bar. | 1 | 16680.3 | 16680.3
mo010 |  | h |  | Oficial de 1ª instalador de gás. | 0.389 | 138.06 | 53.71
mo109 |  | h |  | Ajudante de instalador de gás. | 0.389 | 100.25 | 39
|  | % |  | Custos directos complementares | 2 | 16773 | 335.46
Custo de manutenção decenal: 2.908,44MT nos primeiros 10 anos. | [5 empty] | Total: | 17108.5