## Folha 1
IGW020 | Ud |  | Válvula de gás.
Válvula de esfera de aço inoxidável com comando de alavanca, com rosca cilíndrica GAS fêmea-fêmea de 2" de diâmetro, PN=56 bar.
Unitário |  | Ud |  | Descrição | Rend. | Preço unitário | Importância
mt43acv100e |  | Ud |  | Válvula de esfera de aço inoxidável com comando de alavanca, com rosca cilíndrica GAS fêmea-fêmea de 2" de diâmetro, PN=56 bar. | 1 | 24292.5 | 24292.5
mo010 |  | h |  | Oficial de 1ª instalador de gás. | 0.462 | 138.06 | 63.78
mo109 |  | h |  | Ajudante de instalador de gás. | 0.462 | 100.25 | 46.32
|  | % |  | Custos directos complementares | 2 | 24402.6 | 488.05
Custo de manutenção decenal: 4.231,41MT nos primeiros 10 anos. | [5 empty] | Total: | 24890.7