## Folha 1
IHE121 | m | Tubagem de polietileno reticulado (PE-X) com barreira de oxigénio, "UPONOR IBERIA".
Tubagem formada por tubo de polietileno reticulado (PE-Xa) com barreira de oxigénio (EVOH), de 20 mm de diâmetro exterior e 1,9 mm de espessura, PN=6 atm, cor branca, modelo Radi Pipe "UPONOR IBERIA", fornecido em barras. Instalação em superfície. Inclusive material auxiliar para montagem e fixação, acessórios e peças especiais.
Unitário |  | Ud | Descrição | Rend. | Preço unitário | Importância
mt37tpu411k |  | Ud | Material auxiliar para montagem e fixação das tubagens de polietileno reticulado (PE-Xa) com barreira de oxigénio (EVOH), modelo Radi Pipe "UPONOR IBERIA", de 20 mm de diâmetro exterior, fornecido em barras. | 1 | 24.23 | 24.23
mt37tpu011Cg |  | m | Tubo de polietileno reticulado (PE-Xa) com barreira de oxigénio (EVOH), de 20 mm de diâmetro exterior e 1,9 mm de espessura, PN=6 atm, cor branca, modelo Radi Pipe "UPONOR IBERIA", fornecido em barras, segundo NP EN ISO 15875-2, com o preço incrementado em 30% relativamente a acessórios e peças especiais. | 1 | 587.97 | 587.97
mo008 |  | h | Oficial de 1ª canalizador. | 0.045 | 136.52 | 6.14
mo107 |  | h | Ajudante de canalizador. | 0.045 | 99.12 | 4.46
|  | % | Custos directos complementares | 2 | 622.8 | 12.46
Custo de manutenção decenal: 31,76MT nos primeiros 10 anos. |  |  |  |  | Total: | 635.26