## Folha 1
IHM120 | m | Tubagem multicamada de polietileno reticulado/alumínio/polietileno reticulado (PE-X/Al/PE-X).
Tubagem formada por tubo multicamada de polietileno reticulado/alumínio/polietileno reticulado de alta densidade (PE-X/Al/PE-X), de 14 mm de diâmetro e 2 mm de espessura, temperatura máxima de funcionamento 95°C. Instalação em superfície. Inclusive material auxiliar para montagem e fixação, acessórios e peças especiais.
Unitário |  | Ud | Descrição | Rend. | Preço unitário | Importância
mt37tco400aa |  | Ud | Material auxiliar para montagem e fixação das tubagens multicamada de polietileno reticulado/alumínio/polietileno reticulado de alta densidade (PE-X/Al/PE-X), com barreira de oxigénio, de 14 mm de diâmetro exterior. | 1 | 8.42 | 8.42
mt37tco010aag |  | m | Tubo multicamada de polietileno reticulado/alumínio/polietileno reticulado de alta densidade (PE-X/Al/PE-X), de 14 mm de diâmetro e 2 mm de espessura, temperatura máxima de funcionamento 95°C, segundo NP EN ISO 21003-1, com o preço incrementado em 30% relativamente a acessórios e peças especiais. | 1 | 218.93 | 218.93
mo008 |  | h | Oficial de 1ª canalizador. | 0.033 | 138.06 | 4.56
mo107 |  | h | Ajudante de canalizador. | 0.033 | 100.25 | 3.31
|  | % | Custos directos complementares | 2 | 235.22 | 4.7
Custo de manutenção decenal: 8,40MT nos primeiros 10 anos. |  |  |  |  | Total: | 239.92