## Folha 1
IHP210 | m |  | Tubagem de polipropileno copolímero random resistente à temperatura (PP-RCT).
Tubagem formada por tubo de polipropileno copolímero random resistente à temperatura (PP-RCT), de cor verde, SDR7,4, série 3,2, de 20 mm de diâmetro exterior e 2,8 mm de espessura. Instalação em superfície. Inclusive material auxiliar para montagem e fixação, acessórios e peças especiais.
Unitário |  | Ud |  | Descrição | Rend. | Preço unitário | Importância
mt37tpj404a |  | Ud |  | Material auxiliar para montagem e fixação das tubagens de polipropileno copolímero random resistente à temperatura (PP-RCT), SDR7,4, série 3,2, de 20 mm de diâmetro exterior. | 1 | 16.93 | 16.93
mt37tpj014ag |  | m |  | Tubo de polipropileno copolímero random resistente à temperatura (PP-RCT), de cor verde, SDR7,4, série 3,2, de 20 mm de diâmetro exterior e 2,8 mm de espessura, segundo NP EN ISO 15874-2, com o preço incrementado em 30% relativamente a acessórios e peças especiais. | 1 | 440.13 | 440.13
mo008 |  | h |  | Oficial de 1ª canalizador. | 0.045 | 138.06 | 6.21
mo107 |  | h |  | Ajudante de canalizador. | 0.045 | 100.25 | 4.51
|  | % |  | Custos directos complementares | 2 | 467.78 | 9.36
Custo de manutenção decenal: 16,70MT nos primeiros 10 anos. | [5 empty] | Total: | 477.14