## Folha 1
ILI025 | Ud |  | Caixa de rede individual.
Caixa de passagem da rede individual, com corpo e tampa de material termoplástico, de 100x200x55 mm. Instalação encastrada em parede de alvenaria. Inclusive acessórios, peças especiais e fixações. O preço não inclui os trabalhos auxiliares de pedreiro para instalações.
Unitário |  | Ud |  | Descrição | Rend. | Preço unitário | Importância
mt40ipt035d |  | Ud |  | Caixa de passagem da rede individual, com corpo e tampa de material termoplástico, de 100x200x55 mm, para encastrar em parede de alvenaria. Inclusive acessórios, peças especiais e fixações. | 1 | 108.07 | 108.07
mo056 |  | h |  | Ajudante de instalador de telecomunicações. | 0.111 | 100.25 | 11.13
|  | % |  | Custos directos complementares | 2 | 119.2 | 2.38
Custo de manutenção decenal: 6,08MT nos primeiros 10 anos. | [5 empty] | Total: | 121.58