## Folha 1
ILP020 | m | Tubagem da rede colectiva.
Tubagem da rede colectiva, entre a tubagem de entrada e o ATI, formada por tubo rígido de PVC VD-F de 40 mm de diâmetro exterior, resistência à compressão 1250 N, resistência ao impacto 6 joules, com classificação 4442. Instalação em superfície. Inclusive acessórios, peças especiais e fio guia.
Unitário |  | Ud | Descrição | Rend. | Preço unitário | Importância
mt35tpt010oc |  | m | Tubo rígido de PVC VD-F de 40 mm de diâmetro exterior e 2,5 mm de espessura. Resistência à compressão 1250 N, resistência ao impacto 6 joules, temperatura de trabalho -25°C até 90°C, classificação 4442, segundo NP EN 61386-1 e NP EN 61386-21, com o preço incrementado em 10% relativamente a acessórios e peças especiais. | 1 | 485.94 | 485.94
mt40iva030 |  | m | Fio guia de polipropileno de 3 mm de diâmetro. | 1.2 | 16.4 | 19.68
mo001 |  | h | Oficial de 1ª instalador de telecomunicações. | 0.058 | 138.06 | 8.01
mo056 |  | h | Ajudante de instalador de telecomunicações. | 0.056 | 100.25 | 5.61
|  | % | Custos directos complementares | 2 | 519.24 | 10.38
Custo de manutenção decenal: 26,48MT nos primeiros 10 anos. |  |  |  |  | Total: | 529.62