## Folha 1
ILP025 | Ud |  | Caixa de rede colectiva.
Caixa de rede colectiva, para passagem e distribuição de instalações de ITED, de ABS, de 274x324x125 mm. Instalação encastrada. Inclusive fecho com chave, acessórios, peças especiais e fixações. O preço não inclui os trabalhos auxiliares de pedreiro para instalações.
Unitário |  | Ud |  | Descrição | Rend. | Preço unitário | Importância
mt40ipt010j |  | Ud |  | Caixa, para passagem e distribuição de instalações de ITED, de ABS, de 274x324x125 mm, com graus de protecção IP54 e IK07 e capacidade nominal de ligação do terminal de terra de 2,5 mm², para encastrar. Inclusive fecho com chave, acessórios, peças especiais e fixações. | 1 | 2058.37 | 2058.37
mo056 |  | h |  | Ajudante de instalador de telecomunicações. | 0.446 | 100.25 | 44.71
|  | % |  | Custos directos complementares | 2 | 2103.08 | 42.06
Custo de manutenção decenal: 107,26MT nos primeiros 10 anos. | [5 empty] | Total: | 2145.14