## Folha 1
IMK920 | m | Cabo eléctrico.
Cabo unipolar H07V-U, sendo a sua tensão atribuída de 450/750 V, reacção ao fogo classe Eca, com condutor unifilar de cobre classe 1 de 4 mm² de secção, com isolamento de PVC. Inclusive acessórios e elementos de fixação.
Unitário |  | Ud | Descrição | Rend. | Preço unitário | Importância
mt35cep010ac |  | m | Cabo unipolar H07V-U, sendo a sua tensão atribuída de 450/750 V, reacção ao fogo classe Eca segundo NP EN 50575, com condutor unifilar de cobre classe 1 de 4 mm² de secção, com isolamento de PVC. Segundo NP 2356-3. | 1 | 59.62 | 59.62
mo003 |  | h | Oficial de 1ª electricista. | 0.011 | 138.06 | 1.52
mo102 |  | h | Ajudante de electricista. | 0.011 | 100.25 | 1.1
|  | % | Custos directos complementares | 2 | 62.24 | 1.24
Custo de manutenção decenal: 2,54MT nos primeiros 10 anos. |  |  |  |  | Total: | 63.48