## Folha 1
IMZ110 | Ud |  | Sensor de contacto magnético para portas e janelas, Z-Wave. Instalação em superfície.
Contacto magnético para portas e janelas, saliente, Z-Wave Plus, de 28x73x19 mm, cor branca, frequência de funcionamento 868,42 MHz, alimentação a pilhas. Instalação em superfície. Inclusive elementos de fixação.
Unitário |  | Ud |  | Descrição | Rend. | Preço unitário | Importância
mt35dzs010a |  | Ud |  | Contacto magnético para portas e janelas, saliente, Z-Wave Plus, de 28x73x19 mm, cor branca, frequência de funcionamento 868,42 MHz, alimentação a pilhas, com elementos de fixação. | 1 | 3760.84 | 3760.84
mo123 |  | h |  | Especialista na colocação em funcionamento de instalações. | 0.334 | 261.13 | 87.22
|  | % |  | Custos directos complementares | 2 | 3848.06 | 76.96
Custo de manutenção decenal: 196,25MT nos primeiros 10 anos. | [5 empty] | Total: | 3925.02