## Folha 1
IMZ130 | Ud |  | Sensor de temperatura ambiente Z-Wave. Instalação em superfície.
Sensor de temperatura ambiente com contacto livre de tensão, saliente, Z-Wave, de 58x34x18 mm, cor branca, frequência de funcionamento 868,42 MHz, intervalo de medição de temperatura entre 0°C e 55°C, grau de protecção IP20, alimentação a pilhas. Instalação em superfície. Inclusive elementos de fixação.
Unitário |  | Ud |  | Descrição | Rend. | Preço unitário | Importância
mt35dzs030a |  | Ud |  | Sensor de temperatura ambiente com contacto livre de tensão, saliente, Z-Wave, de 58x34x18 mm, cor branca, frequência de funcionamento 868,42 MHz, intervalo de medição de temperatura entre 0°C e 55°C, grau de protecção IP20, alimentação a pilhas, com elementos de fixação. | 1 | 2833.56 | 2833.56
mo123 |  | h |  | Especialista na colocação em funcionamento de instalações. | 0.39 | 261.13 | 101.84
|  | % |  | Custos directos complementares | 2 | 2935.4 | 58.71
Custo de manutenção decenal: 4.341,46MT nos primeiros 10 anos. | [5 empty] | Total: | 2994.11