## Folha 1
IMZ150 | Ud |  | Detector de CO Z-Wave. Instalação em superfície.
Detector de CO com sirene electrónica com sinal acústico, saliente, Z-Wave Plus, de 123x123x28 mm, cor branca, frequência de funcionamento 868,42 MHz, pressão acústica de 85 dBA a 3 m de distância, grau de protecção IP20, alimentação a pilhas, com leds que indicam o estado de funcionamento. Instalação em superfície. Inclusive elementos de fixação.
Unitário |  | Ud |  | Descrição | Rend. | Preço unitário | Importância
mt35dzs050a |  | Ud |  | Detector de CO com sirene electrónica com sinal acústico, saliente, Z-Wave Plus, de 123x123x28 mm, cor branca, frequência de funcionamento 868,42 MHz, pressão acústica de 85 dBA a 3 m de distância, grau de protecção IP20, alimentação a pilhas, com leds que indicam o estado de funcionamento, com elementos de fixação. | 1 | 8454.6 | 8454.6
mo123 |  | h |  | Especialista na colocação em funcionamento de instalações. | 0.39 | 261.13 | 101.84
|  | % |  | Custos directos complementares | 2 | 8556.44 | 171.13
Custo de manutenção decenal: 12.654,98MT nos primeiros 10 anos. | [5 empty] | Total: | 8727.57