## Folha 1
IOC020 | Ud | Coluna seca de incêndios.
Coluna seca montante para utilização-tipo I "habitacionais" da 2.ª categoria de risco, constituída pelos seguintes elementos: boca de alimentação dupla tipo STORZ de 75 mm, situada na fachada, alojada em armário metálico, de 800x800x500 mm, de cor vermelho, com porta metálica com a inscrição "SI - REDE SECA", 3 bocas de incêndio duplas tipo STORZ de 52 mm, situadas nos patamares de acesso às comunicações verticais ou nas câmaras corta-fogo, colocadas em armário metálico, de 800x800x500 mm, de cor vermelho, com porta metálica com a inscrição "SI - REDE SECA" e tubagem vertical de aço galvanizado de 3" DN 80 mm. Inclusive primário para vedantes acrílicos, silicone neutro oxímico para a vedação de encontros, material auxiliar para montagem e fixação, acessórios e peças especiais. O preço não inclui os trabalhos auxiliares de pedreiro para instalações.
Unitário |  |  | Ud | Descrição | Rend. | Preço unitário | Importância
mt41cpt010b |  |  | Ud | Boca dupla siamesa tipo STORZ de 75 mm. | 1 | 29939.9 | 29939.9
mt41cpt020a |  |  | Ud | Armário metálico, de 800x800x500 mm, de cor vermelho, com porta metálica com a inscrição "SI - REDE SECA". | 4 | 12630.9 | 50523.6
mt41cpt010a |  |  | Ud | Boca dupla siamesa tipo STORZ de 52 mm. | 3 | 29939.9 | 89819.7
mt08tag400i |  |  | Ud | Material auxiliar para montagem e fixação das tubagens de aço galvanizado, de 3" DN 80 mm. | 1 | 102.64 | 102.64
mt08tag010fa |  |  | m | Tubo de aço galvanizado, com soldadura longitudinal por resistência eléctrica, série M, de 3" DN 80 mm de diâmetro e 4 mm de espessura, segundo NP EN 10255. | 9 | 1210.7 | 10896.3
mt22www070a |  |  | l | Primário transparente à base de poliuretano, para vedantes acrílicos sobre superfícies porosas. | 0.026 | 2237.78 | 58.18
mt22www050a |  |  | Ud | Cartucho de 300 ml de silicone neutro oxímico, de elasticidade permanente e cura rápida, cor branca, intervalo de temperatura de trabalho de -60 a 150°C, com resistência aos raios UV, dureza Shore A aproximada de 22, segundo EN ISO 868 e alongamento na rotura >= 800%, segundo EN ISO 8339. | 0.128 | 456.23 | 58.4
mo008 |  |  | h | Oficial de 1ª canalizador. | 8.748 | 138.06 | 1207.75
mo107 |  |  | h | Ajudante de canalizador. | 8.748 | 100.25 | 876.99
|  |  | % | Custos directos complementares | 2 | 183483.46 | 3669.67
Custo de manutenção decenal: 131.007,25MT nos primeiros 10 anos. | [5 empty] | Total: | 187153.13