## Folha 1
ISC015 | m | Caleira à vista de peças cerâmicas.
Caleira em T de barro cozido.
Unitário |  | Ud | Descrição | Rend. | Preço unitário | Importância
mt36cba010a |  | Ud | Caleira em T de barro cozido, circular, de 25 cm de comprimento. | 6 | 370.39 | 2222.34
mt36cba011a |  | Ud | Caleira em T de barro cozido com tampa, circular, de 25 cm de comprimento. | 5.5 | 393.54 | 2164.47
mt36cba012a |  | Ud | Peça de conexão de caleira em T de barro cozido, circular, a tubo de queda, de 25 cm de comprimento. | 0.2 | 990.6 | 198.12
mt08aaa010a |  | m³ | Água. | 0.006 | 68.61 | 0.41
mt01arg005a |  | t | Areia de pedreira, para argamassa preparada em obra. | 0.032 | 717.47 | 22.96
mt08cem000n |  | kg | Cimento cinzento em sacos. | 6 | 5.64 | 33.84
mq06hor010 |  | h | Betoneira eléctrica com uma capacidade de amassadura de 160 l. | 0.014 | 123.37 | 1.73
mo008 |  | h | Oficial de 1ª canalizador. | 1.337 | 138.06 | 184.59
mo107 |  | h | Ajudante de canalizador. | 1.515 | 100.25 | 151.88
|  | % | Custos directos complementares | 2 | 4980.34 | 99.61
Custo de manutenção decenal: 406,40MT nos primeiros 10 anos. |  |  |  |  | Total: | 5079.95