## Folha 1
ISC020 |  |  | m | Caleira oculta em zona intermédia da vertente.
Caleira oculta situada na zona intermédia da vertente, de peças pré-formadas de prancha de zinco de 1,60 mm de espessura e 1250 mm de desenvolvimento e rufo de chumbo, colocada sobre caixa de tijolo cerâmico furado duplo, de 20 cm de espessura.
Unitário | Ud | Descrição |  |  |  | Rend. | Preço unitário |  | Importância
mt04lpt010c | Ud | Tijolo cerâmico furado duplo, para revestir, 30x20x9 cm, segundo NP EN 771-1. |  |  |  | 29 | 3.56 |  | 103.24
mt09mor010c | m³ | Argamassa de cimento CEM II/B-L 32,5 N tipo M-5, confeccionada em obra com 230 kg/m³ de cimento e uma proporção em volume 1/6. |  |  |  | 0.048 | 4665.88 |  | 223.96
mt13vaz020a | m | Peças pré-formadas de prancha de zinco de 1,60 mm de espessura e 1250 mm de desenvolvimento, para formação de caleira oculta em cobertura inclinada. |  |  |  | 1.1 | 1124.7 |  | 1237.17
mt13vap021 | Ud | Pregos de aço galvanizado de 3 mm de diâmetro e 50 mm de comprimento, com junta estanque de chumbo, para fixação de peças pré-formadas em caleira oculta. |  |  |  | 4 | 5.36 |  | 21.44
mt13vap010c | m² | Prancha de chumbo laminado de 2,00 mm de espessura. |  |  |  | 0.7 | 1982.44 |  | 1387.71
mt14pap100b | kg | Emulsão asfáltica estável, ED. |  |  |  | 0.2 | 131.41 |  | 26.28
mo019 | h | Oficial de 1ª construção. |  |  |  | 0.516 | 88.45 |  | 45.64
mo075 | h | Ajudante de construção. |  |  |  | 0.516 | 58.18 |  | 30.02
mo111 | h | Operário não qualificado construção. |  |  |  | 0.258 | 55.87 |  | 14.41
| % | Meios auxiliares |  |  |  | 2 | 3089.87 |  | 61.8
| % | Custos indirectos |  |  |  | 3 | 3151.67 |  | 94.55
Custo de manutenção decenal: 259,70MT nos primeiros 10 anos. | [6 empty] | Total: |  | 3246.22
Referência e título da norma |  |  |  |  | Aplicabilidade (1) |  |  | Obrigatoriedade (2) |  | Sistema (3)
EN 771-1:2011 |  |  |  |  | 122012 |  |  | 122013
Especificações para unidades de alvenaria - Parte 1: Tijolos cerâmicos para alvenaria
(1) Data de entrada em aplicação da norma harmonizada e início do período de coexistência
(2) Data final do período de coexistência / entrada em vigor da marcação CE
(3) Sistema de avaliação e verificação da regularidade do desempenho