## Folha 1
ITC010 | Ud | Monta-cargas.
Monta-cargas hidráulico para 50 kg, de 5 paragens (9 m).
Unitário |  |  | Ud | Descrição | Rend. | Preço unitário | Importância
mt39mch010ai |  |  | Ud | Monta-cargas hidráulico para 50 kg, de 5 paragens (9 m), com guias e um pistão. | 1 | 1242640 | 1242640
mo016 |  |  | h | Oficial de 1ª instalador de aparelhos elevatórios. | 40.785 | 138.06 | 5630.78
mo085 |  |  | h | Ajudante de instalador de aparelhos elevatórios. | 40.785 | 100.25 | 4088.7
|  |  | % | Custos directos complementares | 2 | 1252360 | 25047.2
Custo de manutenção decenal: 817.541,25MT nos primeiros 10 anos. | [5 empty] | Total: | 1277410