## Folha 1
ITC010 | Ud | Monta-cargas.
Monta-cargas hidráulico para 100 kg, de 3 paragens (6 m).
Unitário |  | Ud | Descrição | Rend. | Preço unitário | Importância
mt39mch010bb |  | Ud | Monta-cargas hidráulico para 100 kg, de 3 paragens (6 m), de 1x1 m de plataforma, com guias e um pistão. | 1 | 950492 | 950492
mo016 |  | h | Oficial de 1ª instalador de aparelhos elevatórios. | 32.093 | 138.06 | 4430.76
mo085 |  | h | Ajudante de instalador de aparelhos elevatórios. | 32.093 | 100.25 | 3217.32
|  | % | Custos directos complementares | 2 | 958140.08 | 19162.8
Custo de manutenção decenal: 625.473,66MT nos primeiros 10 anos. |  |  |  |  | Total: | 977302.88