## Folha 1
ITC010 | Ud | Monta-cargas.
Monta-cargas hidráulico para 100 kg, de 4 paragens (6 m).
Unitário |  | Ud | Descrição | Rend. | Preço unitário | Importância
mt39mch010bc |  | Ud | Monta-cargas hidráulico para 100 kg, de 4 paragens (6 m), de 1x1 m de plataforma, com guias e um pistão. | 1 | 1113970 | 1113970
mo016 |  | h | Oficial de 1ª instalador de aparelhos elevatórios. | 37.107 | 138.06 | 5122.99
mo085 |  | h | Ajudante de instalador de aparelhos elevatórios. | 37.107 | 100.25 | 3719.98
|  | % | Custos directos complementares | 2 | 1122812.97 | 22456.26
Custo de manutenção decenal: 732.972,40MT nos primeiros 10 anos. |  |  |  |  | Total: | 1145269.23