## Folha 1
ITC010 | Ud | Monta-cargas.
Monta-cargas hidráulico para 100 kg, de 5 paragens (9 m).
Unitário |  |  | Ud | Descrição | Rend. | Preço unitário | Importância
mt39mch010bi |  |  | Ud | Monta-cargas hidráulico para 100 kg, de 5 paragens (9 m), com guias e um pistão. | 1 | 1494910 | 1494910
mo016 |  |  | h | Oficial de 1ª instalador de aparelhos elevatórios. | 49.254 | 138.06 | 6800.01
mo085 |  |  | h | Ajudante de instalador de aparelhos elevatórios. | 49.365 | 100.25 | 4948.84
|  |  | % | Custos directos complementares | 2 | 1506660 | 30133.1
Custo de manutenção decenal: 983.545,04MT nos primeiros 10 anos. | [5 empty] | Total: | 1536790