## Folha 1
ITC010 | Ud | Monta-cargas.
Monta-cargas hidráulico para 400 kg, de 3 paragens (6 m).
Unitário |  | Ud | Descrição | Rend. | Preço unitário | Importância
mt39mch010cb |  | Ud | Monta-cargas hidráulico para 400 kg, de 3 paragens (6 m), de 1x1 m de plataforma, com guias e um pistão. | 1 | 1092770 | 1092770
mo016 |  | h | Oficial de 1ª instalador de aparelhos elevatórios. | 36.884 | 138.06 | 5092.21
mo085 |  | h | Ajudante de instalador de aparelhos elevatórios. | 36.884 | 100.25 | 3697.62
|  | % | Custos directos complementares | 2 | 1101560 | 22031.2
Custo de manutenção decenal: 719.098,04MT nos primeiros 10 anos. |  |  |  |  | Total: | 1123590