## Folha 1
ITC010 | Ud | Monta-cargas.
Monta-cargas hidráulico para 1000 kg, de 6 paragens (6 m).
Unitário |  | Ud | Descrição | Rend. | Preço unitário | Importância
mt39mch010ee |  | Ud | Monta-cargas hidráulico para 1000 kg, de 6 paragens (6 m), de 2x2 m de plataforma, com guias e um pistão. | 1 | 1906180 | 1906180
mo016 |  | h | Oficial de 1ª instalador de aparelhos elevatórios. | 62.737 | 138.06 | 8661.47
mo085 |  | h | Ajudante de instalador de aparelhos elevatórios. | 62.737 | 100.25 | 6289.38
|  | % | Custos directos complementares | 2 | 1921130.85 | 38422.62
Custo de manutenção decenal: 1.254.111,21MT nos primeiros 10 anos. |  |  |  |  | Total: | 1959553.47