## Folha 1
ITC010 | Ud | Monta-cargas.
Monta-cargas hidráulico para 1500 kg, de 3 paragens (6 m).
Unitário |  | Ud | Descrição | Rend. | Preço unitário | Importância
mt39mch010fb |  | Ud | Monta-cargas hidráulico para 1500 kg, de 3 paragens (6 m), de 2x2 m de plataforma, com guias e um pistão. | 1 | 1708930 | 1708930
mo016 |  | h | Oficial de 1ª instalador de aparelhos elevatórios. | 57.722 | 138.06 | 7969.1
mo085 |  | h | Ajudante de instalador de aparelhos elevatórios. | 57.722 | 100.25 | 5786.63
|  | % | Custos directos complementares | 2 | 1722685.73 | 34453.71
Custo de manutenção decenal: 1.124.569,15MT nos primeiros 10 anos. |  |  |  |  | Total: | 1757139.44