## Folha 1
ITC010 | Ud | Monta-cargas.
Monta-cargas hidráulico para 1500 kg, de 6 paragens (6 m).
Unitário |  | Ud | Descrição | Rend. | Preço unitário | Importância
mt39mch010fe |  | Ud | Monta-cargas hidráulico para 1500 kg, de 6 paragens (6 m), de 2x2 m de plataforma, com guias e um pistão. | 1 | 2199370 | 2199370
mo016 |  | h | Oficial de 1ª instalador de aparelhos elevatórios. | 72.655 | 138.06 | 10030.75
mo085 |  | h | Ajudante de instalador de aparelhos elevatórios. | 72.655 | 100.25 | 7283.66
|  | % | Custos directos complementares | 2 | 2216684.41 | 44333.69
Custo de manutenção decenal: 1.447.048,38MT nos primeiros 10 anos. |  |  |  |  | Total: | 2261018.1