## Folha 1
ITC010 | Ud | Monta-cargas.
Monta-cargas hidráulico para 2000 kg, de 3 paragens (6 m).
Unitário |  | Ud | Descrição | Rend. | Preço unitário | Importância
mt39mch010gb |  | Ud | Monta-cargas hidráulico para 2000 kg, de 3 paragens (6 m), de 2,85x5,1 m de plataforma, com guias e dois pistões. | 1 | 2411710 | 2411710
mo016 |  | h | Oficial de 1ª instalador de aparelhos elevatórios. | 81.458 | 138.06 | 11246.1
mo085 |  | h | Ajudante de instalador de aparelhos elevatórios. | 81.569 | 100.25 | 8177.29
|  | % | Custos directos complementares | 2 | 2431130 | 48622.7
Custo de manutenção decenal: 1.587.043,92MT nos primeiros 10 anos. |  |  |  |  | Total: | 2479760