## Folha 1
ITC010 | Ud | Monta-cargas.
Monta-cargas hidráulico para 2000 kg, de 5 paragens (6 m).
Unitário |  | Ud | Descrição | Rend. | Preço unitário | Importância
mt39mch010gd |  | Ud | Monta-cargas hidráulico para 2000 kg, de 5 paragens (6 m), de 2,85x5,1 m de plataforma, com guias e dois pistões. | 1 | 3042170 | 3042170
mo016 |  | h | Oficial de 1ª instalador de aparelhos elevatórios. | 100.624 | 138.06 | 13892.15
mo085 |  | h | Ajudante de instalador de aparelhos elevatórios. | 100.736 | 100.25 | 10098.78
|  | % | Custos directos complementares | 2 | 3066160.93 | 61323.22
Custo de manutenção decenal: 2.001.588,63MT nos primeiros 10 anos. |  |  |  |  | Total: | 3127484.15