## Folha 1
ITC010 | Ud | Monta-cargas.
Monta-cargas hidráulico para 3000 kg, de 2 paragens (6 m).
Unitário |  | Ud | Descrição | Rend. | Preço unitário | Importância
mt39mch010ha |  | Ud | Monta-cargas hidráulico para 3000 kg, de 2 paragens (6 m), de 2,5x6 m de plataforma, com guias e dois pistões. | 1 | 2358790 | 2358790
mo016 |  | h | Oficial de 1ª instalador de aparelhos elevatórios. | 80.789 | 138.06 | 11153.7
mo085 |  | h | Ajudante de instalador de aparelhos elevatórios. | 80.789 | 100.25 | 8099.1
|  | % | Custos directos complementares | 2 | 2378040 | 47560.9
Custo de manutenção decenal: 1.552.387,19MT nos primeiros 10 anos. |  |  |  |  | Total: | 2425600