## Folha 1
ITS030 | Ud |  | Cadeira salva-escadas.
Cadeira salva-escadas, utilização interior, para salvar desníveis de escadas rectilíneas e pendentes fixas. Com um percurso máximo de 5 m, uma capacidade máxima de carga de 140 kg, uma velocidade de 0,12 m/s, com apoia-braços, assento e apoia-pés dobrável, rail de alumínio instalado na escada através de fixações aos degraus e dispositivos de segurança.
Unitário |  | Ud |  | Descrição | Rend. | Preço unitário | Importância
mt39ses200b |  | Ud |  | Cadeira salva-escadas, utilização interior, para salvar desníveis de escadas rectilíneas e pendentes fixas. Com um percurso máximo de 5 m, uma capacidade máxima de carga de 140 kg, uma velocidade de 0,12 m/s, com apoia-braços, assento e apoia-pés dobrável, rail de alumínio instalado na escada através de fixações aos degraus. Quadro eléctrico e duplos circuitos eléctricos de protecção, limitadores de velocidade, travão motor electromagnético e restantes dispositivos de segurança segundo regulamentação vigente. | 1 | 594168 | 594168
mo016 |  | h |  | Oficial de 1ª instalador de aparelhos elevatórios. | 6.686 | 138.06 | 923.07
mo085 |  | h |  | Ajudante de instalador de aparelhos elevatórios. | 6.686 | 100.25 | 670.27
|  | % |  | Custos directos complementares | 2 | 595762 | 11915.2
Custo de manutenção decenal: 169.055,73MT nos primeiros 10 anos. | [5 empty] | Total: | 607677