## Folha 1
IVG020 | m² |  | Conduta de ventilação de secção rectangular.
Conduta de chapa galvanizada de 0,8 mm de espessura, com classificação de resistência ao fogo E600/120 e juntas transversais com bainha deslizante tipo baioneta. Inclusive acessórios de montagem e elementos de fixação.
Unitário |  | Ud |  | Descrição | Rend. | Preço unitário | Importância
mt42con115d |  | Ud |  | Repercussão, por m², de material auxiliar para fixação à obra de condutas autoportantes para a distribuição de ar em ventilação e climatização. | 1 | 168.04 | 168.04
mt42con110d |  | m² |  | Chapa galvanizada de 0,8 mm de espessura, com classificação de resistência ao fogo E600/120 e juntas transversais com bainha deslizante tipo baioneta, para a formação de condutas autoportantes para a distribuição de ar em ventilação e climatização. | 1.05 | 1120.28 | 1176.29
mo013 |  | h |  | Oficial de 1ª montador de condutas de chapa metálica. | 0.557 | 136.52 | 76.04
mo084 |  | h |  | Ajudante de montador de condutas de chapa metálica. | 0.557 | 99.31 | 55.32
|  | % |  | Custos directos complementares | 2 | 1475.69 | 29.51
Custo de manutenção decenal: 255,88MT nos primeiros 10 anos. | [5 empty] | Total: | 1505.2