## Folha 1
IVM022 | Ud | Regulador de caudal.
Regulador de caudal de ar constante, para 15 m³/h de caudal e intervalo de pressão estática de 50 a 200 Pa, formado por corpo de material termoplástico de 96 mm de diâmetro, junta de estanquidade e regulador.
Unitário |  |  | Ud | Descrição | Rend. | Preço unitário | Importância
mt42svi251aaa1 |  |  | Ud | Regulador de caudal de ar constante, para 15 m³/h de caudal e intervalo de pressão estática de 50 a 200 Pa, formado por corpo de material termoplástico de 96 mm de diâmetro, junta de estanquidade e regulador. | 1 | 2077.08 | 2077.08
mo011 |  |  | h | Oficial de 1ª montador. | 0.167 | 138.06 | 23.06
mo080 |  |  | h | Ajudante de montador. | 0.167 | 100.44 | 16.77
|  |  | % | Custos directos complementares | 2 | 2116.91 | 42.34
Custo de manutenção decenal: 215,93MT nos primeiros 10 anos. | [5 empty] | Total: | 2159.25